## Planilha1
ANEXO I
CONSTRUÇÃO PISCINA AQUECIDA
PLANILHA ORÇAMENTARIA | [5 empty] | FOLHA Nº:
OBRA: CONSTRUÇÃO PISCINA AQUECIDA /PRATINHA/MG. | [5 empty] | DATA: 09/05/2024
LOCAL: PRAÇA DA MATRIZ (PRAÇA ESPORTES JESUS GONÇALVES) PRATINHA |  |  |  |  | FORMA DE EXECUÇÃO: INDIRETA
TABELA: SETOP 04/2023 |  |  |  |  | ( ) | DIRETA | ( x ) | INDIRETA
PRAZO DE EXECUÇÃO: 120DIAS | [6 empty] | BDI | 26.84%
SERVIÇOS INICIAIS
1 | REFERENCIA | FONTE | DECRIÇÃO | UND/MED | QUANT | VALOR | VALOR+BDI | VALOR TOTAL
1.1 | ED-28427 | SEINFRA | FORNECIMENTO E COLOCAÇÃO DE PLACA DE OBRA EM CHAPA GALVANIZADA #26, ESP. 0,45MM, DIMENSÃO (3X1,5)M, PLOTADA COM ADESIVO VINÍLICO, AFIXADA COM REBITES 4,8X40MM, EM ESTRUTURA METÁLICA DE METALON 20X20MM, ESP. 1,25MM, INCLUSIVE SUPORTE EM EUCALIPTO AUTOCLAVADO PINTADO COM TINTA PVA DUAS (2) DEMÃOS | und | 1 | 1367.14 | 1734.0804 | 1734.0804
1.2 | ED-51110 | SEINFRA | ESCAVAÇÃO MANUAL DE TERRA (DESATERRO MANUAL), INCLUSIVE DESCARGA LATERAL, EXCLUSIVE RETIRADA E TRANSPORTE DO MATERIAL ESCAVADO | M³ | 82.4 | 35.5 | 45.0282 | 3710.3237
1.3 | ED-26497 | SEINFRA | EXECUÇÃO DE ESTACA TIPO HÉLICE CONTÍNUA, DIÂMETRO 30CM, INCLUSIVE AFASTAMENTO LATERAL, EXCLUSIVE ARMAÇÃO, CONCRETO ESTRUTURAL, TRANSPORTE E RETIRADA DO MATERIAL ESCAVADO | M | 14 | 34.75 | 44.0769 | 617.0766
1.4 | ED-50842 | SEINFRA | PILAR EM CONCRETO APARENTE 20 MPa, INCLUSIVE ARMAÇÃO, FÔRMA PLASTIFICADA E DESFORMA | M³ | 1.96 | 2786.44 | 3534.3205 | 6927.2682
1.5 | ED-50850 | SEINFRA | VIGA DE 0,21 A 0,35 M DE LARGURA EM CONCRETO 20MPa, APARENTE, ARMAÇÃO, FÔRMA PLASTIFICADA, ESCORAMENTO E DESFORMA | M³ | 4.12 | 1891.35 | 2398.9883 | 9883.832
1.6 | ED-48214 | SEINFRA | ALVENARIA DE BLOCO DE CONCRETO CHEIO COM ARMAÇÃO, EM CONCRETO COM FCK 15MPA , ESP. 19CM, PARA REVESTIMENTO, INCLUSIVE ARGAMASSA PARA ASSENTAMENTO (DETALHE D - CADERNO SEDS) | M² | 27.52 | 243.4 | 308.7286 | 8496.21
1.7 | ED-51094 | SEINFRA | APILOAMENTO MECANIZADO EM FUNDO DE VALA COM PLACA VIBRATÓRIA, EXCLUSIVE ESCAVAÇÃO | M² | 68.2 | 11.46 | 14.5359 | 991.3459
32360.1367
2 |  |  | INFRA-ESTRUTURA
2.1 | ED-50569 | SEINFRA | CONTRAPISO DESEMPENADO COM ARGAMASSA, TRAÇO 1:3 ( CIMENTO E AREIA), ESP. 50MM | M³ | 45.3 | 56.19 | 71.2714 | 3228.5942
2.2 | ED-50756 | SEINFRA | REVESTIMENTO COM PEDRA SÃO TOMÉ APLICADO EM PAREDE ( 40X40CM), ESP. 2CM, ACABAMENTO NATURAL, ASSENTAMENTO COM ARGAMASSA INDUSTRIALIZADA, AMBIENTE INTERNO/ EXTERNO, ALTURA MÁXIMA DE 3M PARA APLICAÇÃO DA PEDRA, INCLUSIVE REJUNTAMENTO | M² | 45.3 | 126.4 | 160.3258 | 7262.7569
10491.3512
3 |  |  | ESTRUTURA
3.1 | 13279 | SINAPI | CHUMBADOR DE ACO TIPO PARABOLT, * 5/8" X 200* MM, COM PORCA E ARRUELA | KG | 38.4 | 26,78 | 33.9678 | 1304.3617
3.2 | ED-49664 | SEINFRA | FORNECIMENTO DE ESTRUTURA METÁLICA EM PERFIL LAMINADO , INCLUSIVE FABRICAÇÃO, TRANSPORTE, MONTAGEM E APLICAÇÃO DE FUNDO PREPARADOR ANTICORROSIVO EM SUPERFÍCIE METÁLICA, UMA (1) DEMÃO | KG | 917.5 | 25.82 | 32.7501 | 30048.2057
3.3 | ED-13852 | SEINFRA | COBERTURA EM TELHA METÁLICA GALVANIZADA ONDULADA, TIPO SIMPLES, ESP. 0,50MM, ACABAMENTO NATURAL, INCLUSIVE ACESSÓRIOS PARA FIXAÇÃO, FORNECIMENTO E INSTALAÇÃO | M² | 153.19 | 94.86 | 120.3204 | 18431.8858
3.4 | 12211 | ORSE | Fornecimento e instalção de toldo tipo bambinela em lona de laminado pvc Night & Day com fundo blackout,anti-chama,anti-fungos, anti-mofo,anti-raios,UV e UVB, c/estrut. em tubo industrial chapa18 c/aplic. de antiferrugem epoxi, acab. esmat. sintético | M² | 81.15 | 165 | 209.286 | 16983.5589
3.5 | 12235 | ORSE | Concha olhal em aço forjado | UND | 18 | 62.25 | 78.9579 | 1421.2422
3.6 | 1041 | ORSE | Gancho olhal c/ furo 18mm | UND | 18 | 15.4 | 19.5334 | 351.6005
3.7 | ED-50661 | SEINFRA | CALHA EM CHAPA GALVANIZADA, ESP. 0,5MM (GSG-26), COM DESENVOLVIMENTO DE 33CM, INCLUSIVE IÇAMENTO MANUAL VERTICAL | M | 14.65 | 45.74 | 58.0166 | 849.9434
3.8 | ED-50668 | SEINFRA | CONDUTOR DE AP DO TELHADO EM TUBO PVC ESGOTO, INCLUSIVE CONEXÕES E SUPORTES, 100 MM | M | 9 | 82.81 | 105.0362 | 945.3258
70336.124
4 |  |  | HIDRAULICA/ELETRICA
4.1 | ED-50021 | SEINFRA | FORNECIMENTO E ASSENTAMENTO DE TUBO PVC RÍGIDO SOLDÁVEL, ÁGUA FRIA, DN 40 MM (1.1/4"), INCLUSIVE CONEXÕES | M | 84 | 40.05 | 50.7994 | 4267.1513
4.2 | ED-50022 | SEINFRA | FORNECIMENTO E ASSENTAMENTO DE TUBO PVC RÍGIDO SOLDÁVEL, ÁGUA FRIA, DN 50 MM (1.1/2"), INCLUSIVE CONEXÕES | und | 102 | 42.89 | 54.4017 | 5548.971
4.3 | ED-49995 | SEINFRA | REGISTRO DE GAVETA, TIPO BASE, ROSCÁVEL 1.1/2" (PARA TUBO SOLDÁVEL OU PPR DN 50MM/CPVC DN 42MM), INCLUSIVE ACABAMENTO (PADRÃO MÉDIO) E CANOPLA CROMADOS | und | 8 | 193.35 | 245.2451 | 1961.9611
4.4 | ED-49992 | SEINFRA | REGISTRO DE GAVETA, TIPO BASE, ROSCÁVEL 1" (PARA TUBO SOLDÁVEL OU PPR DN 32MM/CPVC DN 28MM), INCLUSIVE ACABAMENTO (PADRÃO POPULAR) E CANOPLA CROMADOS | und | 6 | 120.54 | 152.8929 | 917.3576
4.5 | ED-49415 | SEINFRA | ELETRODUTO FLEXÍVEL CORRUGADO, PVC, ANTI-CHAMA, DN 32MM (1"), APLICADO EM ALVENARIA, INCLUSIVE RASGO | M | 100 | 12.68 | 16.0833 | 1608.3312
4.6
14303.7722
5 |  |  | CASA DE MAQUINA
5.1 | ED-51110 | SEINFRA | ESCAVAÇÃO MANUAL DE TERRA (DESATERRO MANUAL), INCLUSIVE DESCARGA LATERAL, EXCLUSIVE RETIRADA E TRANSPORTE DO MATERIAL ESCAVADO | M³ | 0.6 | 35.5 | 45.0282 | 27.0169
5.2 | ED-50850 | SEINFRA | VIGA DE 0,21 A 0,35 M DE LARGURA EM CONCRETO 20MPa, APARENTE, ARMAÇÃO, FÔRMA PLASTIFICADA, ESCORAMENTO E DESFORMA | M³ | 0.6 | 1891.35 | 2398.9883 | 1439.393
5.3 | ED-48195 | SEINFRA | ALVENARIA DE VEDAÇÃO COM BLOCO DE CONCRETO, ESP. 14CM, COM ACABAMENTO APARENTE, INCLUSIVE ARGAMASSA PARA ASSENTAMENTO(2,70m+2,70m+2,30m+2,30mx3,0m=30m²) | M² | 30 | 72.85 | 92.4029 | 2772.0882
5.4 | ED-23034 | SEINFRA | PORTA METÁLICA, TIPO DE ABRIR, COM UMA (1) FOLHA, EM CHAPA GALVANIZADA LAMBRIL, MODELO QUADRADO, INCLUSIVE PINTURA ANTICORROSIVA A BASE DE ÓXIDO DE FERRO (ZARCÃO) , UMA (1) DEMÃO, FORNECIMENTO E ASSENTAMENTO, EXCLUSIVE FECHADURA E DOBRADIÇA | M² | 1.68 | 350.09 | 444.0542 | 746.011
5.5 | ED-50954 | SEINFRA | FORNECIMENTO E ASSENTAMENTO DE JANELA BASCULANTE DE FERRO | M² | 1.2 | 467.16 | 592.5457 | 711.0549
5.6 | ED-51156 | SEINFRA | VIDRO COMUM TRANSPARENTE INCOLOR, ESP. 4MM, INCLUSIVE FIXAÇÃO E VEDAÇÃO COM GUARNIÇÃO/GAXETA DE BORRACHA NEOPRENE, FORNECIMENTO E INSTALAÇÃO, EXCLUSIVE CAIXILHO/PERFIL | M² | 1.2 | 168.06 | 213.1673 | 255.8008
5.7 | ED-50500 | SEINFRA | PINTURA LÁTEX (PVA) EM PAREDE, TRÊS (3) DEMÃOS, EXCLUSIVE SELADOR ACRÍLICO E MASSA ACRÍLICA/CORRIDA (PVA) | M² | 60 | 18.61 | 23.6049 | 1416.2954
5.8 | ED-49664 | SEINFRA | FORNECIMENTO DE ESTRUTURA METÁLICA EM PERFIL LAMINADO , INCLUSIVE FABRICAÇÃO, TRANSPORTE, MONTAGEM E APLICAÇÃO DE FUNDO PREPARADOR ANTICORROSIVO EM SUPERFÍCIE METÁLICA, UMA (1) DEMÃO | KG | 62.1 | 25.82 | 32.7501 | 2033.7805
5.9 | ED-50491 | SEINFRA | PINTURA ESMALTE EM ESQUADRIAS DE FERRO, DUAS (2) DEMÃOS, INCLUSIVE UMA (1) DEMÃO DE FUNDO ANTICORROSIVO(0,80mx2,10m)+(1,0mx1,20m)x 2 lados=5,76m² | m² | 5.76 | 34.28 | 43.4808 | 250.4491
5.9 | ED-13852 | SEINFRA | COBERTURA EM TELHA METÁLICA GALVANIZADA ONDULADA, TIPO SIMPLES, ESP. 0,50MM, ACABAMENTO NATURAL, INCLUSIVE ACESSÓRIOS PARA FIXAÇÃO, FORNECIMENTO E INSTALAÇÃO | M² | 8 | 94.86 | 120.3204 | 962.5634
10614.4532
6 |  |  | ENTRADA/PORTÃO
6.1 | ED-48436 | SEINFRA | DEMOLIÇÃO MANUAL DE ALVENARIA DE TIJOLO CERÂMICO MACIÇO, INCLUSIVE AFASTAMENTO E EMPILHAMENTO, EXCLUSIVE TRANSPORTE E RETIRADA DO MATERIAL DEMOLIDO | M³ | 0.46 | 134.74 | 170.9042 | 78.6159
6.2 | ED-50842 | SEINFRA | PILAR EM CONCRETO APARENTE 20 MPa, INCLUSIVE ARMAÇÃO, FÔRMA PLASTIFICADA E DESFORMA | M³ | 0.15 | 2786.44 | 3534.3205 | 530.1481
6.3 | ED-50982 | SEINFRA | PORTÃO DE FERRO PADRÃO, EM CHAPA (TIPO LAMBRI), COLOCADO COM CADEADO | M² | 2.1 | 408.88 | 518.6234 | 1089.1091
6.4 | ED-50491 | SEINFRA | PINTURA ESMALTE EM ESQUADRIAS DE FERRO, DUAS (2) DEMÃOS, INCLUSIVE UMA (1) DEMÃO DE FUNDO ANTICORROSIVO | m² | 4.2 | 34.28 | 43.4808 | 182.6192
1880.4923
139986.3295
7 |  |  | PISCINA
7.1 | Cotação | Cotação | AQUISIÇÃO PISCINA FIBRA Comp. 11,00/ Larg. 4,40/ Prof. 1,40, COM SEGUINTE COMPONENTES: 01 COM ELEMENTO FILTRANTE FM60 COM BOMBA 1 CV, 01 CORRIMÃO PARA ESCADA, 01 KIT PARA FIBRA 01 ESPIRAÇÃO, 04 RETORNOS, 01 RALO QUEBRA ONDA, 64M² COLETROR SOLAR, 02 DISPOSITIVOS DE RETORNO (DRENO DE FUNDO), 03 VALVULA DE RETENÇÃO, 09 LED RGB 9W AZUL, 01 CONTROLADOR DE TEMPERATURA, 43 M² CAPA TÉRMICA, MÃO DE OBRA DE EXECUÇÃO E INSTALAÇÃO DE EQUIPAMENTOS | und | 1 | 51432 | 65236.3488 | 65236.3488
[6 empty] | TOTAL GERAL |  | 205222.6783