## PLANILHA REPAROS
Planilha Reparos Setores Saude
PLANILHA ORÇAMENTARIA | [5 empty] | FOLHA Nº:
DATA: 10/10/2023
LOCAL: Logradouros Vinculados ao Dep. Saude |  |  |  |  | FORMA DE EXECUÇÃO: INDIRETA
TABELA: Sinapi 08/2024 |  |  |  |  | ( ) | DIRETA | ( x ) | INDIRETA
PRAZO DE EXECUÇÃO: 12 MESES | [6 empty] | BDI | 26.88%
ITEM | FONTE | CÓDIGO | DESCRIÇÃO | UNID | QUANT | PREÇO UNITÁRIO S/ BDI | PREÇO UNITÁRIO C/ BDI | PREÇO TOTAL
1 | - | - | SERVIÇO INICIAL | - | - | - | - | 6479.6982
1.1 | SINAPI | 90777 | ENGENHEIRO CIVIL DE OBRA JUNIOR COM ENCARGOS COMPLEMENTARES | H | 15 | 102.97 | 130.6483 | 1959.725
1.2 | SINAPI-I | 4083 | ENCARREGADO GERAL DE OBRAS (HORISTA) | H | 80 | 44.53 | 56.4997 | 4519.9731
6479.6982
2 | FONTE | CODIGO | DIVERSOS | UNID | QUANT | PREÇO UNITÁRIO S/ BDI | PREÇO UNITÁRIO C/ BDI | PREÇO TOTAL
| SINAPI | 87767 | CONTRAPISO EM ARGAMASSA TRAÇO 1:4 (CIMENTO E AREIA), PREPARO MANUAL, APLICADO EM ÁREAS MOLHADAS SOBRE IMPERMEABILIZAÇÃO, ACABAMENTO NÃO REFORÇADO, ESPESSURA 4CM. AF_07/2021 | M2 | 120 | 60.2 | 76.3818 | 9165.8112
2.1 | SINAPI | 87620 | CONTRAPISO EM ARGAMASSA TRAÇO 1:4 (CIMENTO E AREIA), PREPARO MECÂNICO COM BETONEIRA 400 L, APLICADO EM ÁREAS SECAS SOBRE LAJE, ADERIDO, ACABAMENTO NÃO REFORÇADO, ESPESSURA 2CM. AF_07/2021 | M2 | 60 | 31.01 | 39.3455 | 2360.7293
2.2 | SINAPI | 100322 | LASTRO COM MATERIAL GRANULAR (PEDRA BRITADA N.3), APLICADO EM PISOS OU LAJES SOBRE SOLO, ESPESSURA DE *10 CM*. AF_01/2024 | M3 | 40 | 195.49 | 248.0377 | 9921.5085
2.3 | SINAPI-I | 21108 | PISO EM PORCELANATO RETIFICADO, LISO, MONOCOLOR, ACETINADO OU POLIDO, FORMATO MENOR OU IGUAL A 2025 CM2 | M2 | 120 | 71.6 | 90.8461 | 10901.5296
2.4 | SINAPI | 97621 | DEMOLIÇÃO DE ALVENARIA DE BLOCO FURADO, DE FORMA MANUAL, COM REAPROVEITAMENTO. AF_09/2023 | M3 | 30 | 101.83 | 129.2019 | 3876.0571
2.5 | SINAPI-I | 39500 | KIT PORTA PRONTA DE MADEIRA, FOLHA PESADA (NBR 15930) DE 800 X 2100 MM, DE 40 MM A 45 MM DE ESPESSURA, NUCLEO SOLIDO, CAPA LISA EM HDF, ACABAMENTO MELAMINICO BRANCO (INCLUI MARCO, ALIZARES, DOBRADICAS E FECHADURA EXTERNA) | UN | 10 | 849.38 | 1077.6933 | 10776.9334
2.6 | SINAPI | 94573 | JANELA DE ALUMÍNIO DE CORRER COM 4 FOLHAS PARA VIDROS, COM VIDROS, BATENTE, ACABAMENTO COM ACETATO OU BRILHANTE E FERRAGENS. EXCLUSIVE ALIZAR E CONTRAMARCO. FORNECIMENTO E INSTALAÇÃO. AF_12/2019 | M2 | 8 | 419.32 | 532.0332 | 4256.2657
2.7 | SINAPI | 96368 | PAREDE COM SISTEMA EM CHAPAS DE GESSO PARA DRYWALL, USO INTERNO COM DUAS FACES DUPLAS E ESTRUTURA METÁLICA COM GUIAS DUPLAS, SEM VÃOS. AF_07/2023_PS | M2 | 40 | 175.7 | 222.9282 | 8917.1264
2.8 | SINAPI | 88494 | EMASSAMENTO COM MASSA LÁTEX, APLICAÇÃO EM TETO, UMA DEMÃO, LIXAMENTO MANUAL. AF_04/2023 | M2 | 300 | 19.5 | 24.7416 | 7422.48
2.9 | SINAPI | 95626 | APLICAÇÃO MANUAL DE TINTA LÁTEX ACRÍLICA EM PAREDE EXTERNAS DE CASAS, DUAS DEMÃOS. AF_03/2024 | M2 | 1000 | 14.61 | 18.5372 | 18537.168
2.10 | SINAPI-I | 11795 | GRANITO PARA BANCADA, POLIDO, TIPO ANDORINHA/ QUARTZ/ CASTELO/ CORUMBA OU OUTROS EQUIVALENTES DA REGIAO, E= *2,5* CM | M2 | 5 | 470.33 | 596.7547 | 2983.7735
2.11 | SINAPI-I | 10427 | LAVATORIO / CUBA DE SOBREPOR, RETANGULAR, DE LOUCA BRANCA, COM LADRAO, DIMENSOES *52 X 45* CM (L X C) | UN | 6 | 488.79 | 620.1768 | 3721.0605
2.12 |  |  |  | M² | 9.76 | 62.64 | 79.4776 | 775.7017
2.13 | SINAPI | 86900 | CUBA DE EMBUTIR RETANGULAR DE AÇO INOXIDÁVEL, 46 X 30 X 12 CM - FORNECIMENTO E INSTALAÇÃO. AF_01/2020 | UN | 2 | 201.7 | 255.917 | 511.8339
2.14 | SINAPI | 103356 | ALVENARIA DE VEDAÇÃO DE BLOCOS CERÂMICOS FURADOS NA HORIZONTAL DE 9X19X29 CM (ESPESSURA 9 CM) E ARGAMASSA DE ASSENTAMENTO COM PREPARO EM BETONEIRA. AF_12/2021 | M2 | 100 | 53.28 | 67.6017 | 6760.1664
2.15 | SINAPI | 87878 | CHAPISCO APLICADO EM ALVENARIAS E ESTRUTURAS DE CONCRETO INTERNAS, COM COLHER DE PEDREIRO. ARGAMASSA TRAÇO 1:3 COM PREPARO MANUAL. AF_10/2022 | M2 | 200 | 4.6 | 5.8365 | 1167.296
2.16 | SINAPI | 87547 | MASSA ÚNICA, EM ARGAMASSA TRAÇO 1:2:8, PREPARO MECÂNICO, APLICADA MANUALMENTE EM PAREDES INTERNAS DE AMBIENTES COM ÁREA ENTRE 5M² E 10M², E = 10MM, COM TALISCAS. AF_03/2024 | M2 | 200 | 24.74 | 31.3901 | 6278.0224
2.17 | SINAPI | 97633 | DEMOLIÇÃO DE REVESTIMENTO CERÂMICO, DE FORMA MANUAL, SEM REAPROVEITAMENTO. AF_09/2023 | M2 | 100 | 20.49 | 25.9977 | 2599.7712
2.18 | SINAPI-I | 39488 | KIT PORTA PRONTA DE MADEIRA, FOLHA LEVE (NBR 15930) DE 800 X 2100 MM, DE 35 MM A 40 MM DE ESPESSURA, NUCLEO COLMEIA, ESTRUTURA USINADA PARA FECHADURA, CAPA LISA EM HDF, ACABAMENTO EM PRIMER PARA PINTURA (INCLUI MARCO, ALIZARES E DOBRADICAS) | UN | 10 | 464.77 | 589.7002 | 5897.0018
2.19 | SINAPI-I | 10515 | REVESTIMENTO EM CERAMICA ESMALTADA, PEI MAIOR OU IGUAL 4, FORMATO MAIOR A 2025 CM2 | M2 | 150 | 41.33 | 52.4395 | 7865.9256
2.20 | SINAPI | 92540 | TRAMA DE MADEIRA COMPOSTA POR RIPAS, CAIBROS E TERÇAS PARA TELHADOS DE MAIS QUE 2 ÁGUAS PARA TELHA DE ENCAIXE DE CERÂMICA OU DE CONCRETO, INCLUSO TRANSPORTE VERTICAL. AF_07/2019 | M2 | 15 | 103.21 | 130.9528 | 1964.2927
2.21 | SINAPI | 94219 | CUMEEIRA E ESPIGÃO PARA TELHA CERÂMICA EMBOÇADA COM ARGAMASSA TRAÇO 1:2:9 (CIMENTO, CAL E AREIA), PARA TELHADOS COM MAIS DE 2 ÁGUAS, INCLUSO TRANSPORTE VERTICAL. AF_07/2019 | M | 10 | 34.69 | 44.0147 | 440.1467
2.22 | SINAPI-I | 1113 | RUFO EXTERNO/INTERNO DE CHAPA DE ACO GALVANIZADA NUM 26, CORTE 33 CM | M | 30 | 26.66 | 33.8262 | 1014.7862
2.23 | SINAPI | 94227 | CALHA EM CHAPA DE AÇO GALVANIZADO NÚMERO 24, DESENVOLVIMENTO DE 33 CM, INCLUSO TRANSPORTE VERTICAL. AF_07/2019 | M | 20 | 65.89 | 83.6012 | 1672.0246
2.24 | SINAPI-I | 7175 | TELHA DE BARRO / CERAMICA, NAO ESMALTADA, TIPO ROMANA, AMERICANA, PORTUGUESA, FRANCESA, COMPRIMENTO DE *41* CM, RENDIMENTO DE *16* TELHAS/M2 | UN | 1500 | 1.98 | 2.5122 | 3768.336
2.25 | SINAPI | 88323 | TELHADISTA COM ENCARGOS COMPLEMENTARES | H | 150 | 24.68 | 31.314 | 4697.0976
2.26 | SINAPI | 88242 | AJUDANTE DE PEDREIRO COM ENCARGOS COMPLEMENTARES | H | 150 | 20.46 | 25.9596 | 3893.9472
| SINAPI-I | 39258 | CABO MULTIPOLAR DE COBRE, FLEXIVEL, CLASSE 4 OU 5, ISOLACAO EM HEPR, COBERTURA EM PVC-ST2, ANTICHAMA BWF-B, 0,6/1 KV, 3 CONDUTORES DE 2,5 MM2 | M | 150 | 7.55 | 9.5794 | 1436.916
| SINAPI-I | 3803 | LUMINARIA PLAFON REDONDO COM VIDRO FOSCO DIAMETRO *25* CM, PARA 1 LAMPADA, BASE E27, POTENCIA MAXIMA 40/60 W (NAO INCLUI LAMPADA) | UN | 15 | 64.63 | 82.0025 | 1230.0382
| SINAPI-I | 39388 | LAMPADA LED TIPO DICROICA BIVOLT, LUZ BRANCA, 5 W (BASE GU10) | UN | 15 | 7.14 | 9.0592 | 135.8885
| SEINFRA | ED-15748 | CONJUNTO DE UMA (1) TOMADA PADRÃO, TRÊS (3) POLOS, CORRENTE 10A, TENSÃO 250V, (2P+T/10A-250V), COM PLACA 4"X2" DE UM (1) POSTO, INCLUSIVE FORNECIMENTO, INSTALAÇÃO, SUPORTE, MÓDULO E PLACA | UN | 15 | 24.21 | 30.7176 | 460.7647
| SEINFRA | ED-15735 | CONJUNTO DE UM (1) INTERRUPTOR BIPOLAR SIMPLES, CORRENTE 10A, TENSÃO 250V, (10A-250V), COM PLACA 4"X2" DE UM (1) POSTO, INCLUSIVE FORNECIMENTO, INSTALAÇÃO, SUPORTE, MÓDULO E PLACA | UN | 15 | 44.62 | 56.6139 | 849.2078
| SINAPI-I | 25007 | TELHA ONDULADA EM ACO ZINCADO, ALTURA DE 17 MM, ESPESSURA DE 0,50 MM, LARGURA UTIL DE APROXIMADAMENTE 985 MM, SEM PINTURA | M2 | 70 | 35.75 | 45.3596 | 3175.172
| SINAPI | 102181 | INSTALAÇÃO DE VIDRO TEMPERADO, E = 10 MM, ENCAIXADO EM PERFIL U. AF_01/2021_PS | M2 | 8 | 317.21 | 402.476 | 3219.8084
[7 empty] | VALOR TOTAL | 138252.8462
Planilha Reparos Setores Educação
PLANILHA ORÇAMENTARIA | [5 empty] | FOLHA Nº:
DATA: 10/10/2023
LOCAL: Lagradouros Vinculados ao Dep. Educação |  |  |  |  | FORMA DE EXECUÇÃO: INDIRETA
TABELA: Sinapi 08/2024 |  |  |  |  | ( ) | DIRETA | ( x ) | INDIRETA
PRAZO DE EXECUÇÃO: 12 MESES | [6 empty] | BDI | 26.88%
2 | FONTE | CODIGO | ADIMINISTRAÇÃO | UNID | QUANT | PREÇO UNITÁRIO S/ BDI | PREÇO UNITÁRIO C/ BDI | PREÇO TOTAL
1.1 | SINAPI | 90777 | ENGENHEIRO CIVIL DE OBRA JUNIOR COM ENCARGOS COMPLEMENTARES | H | 25 | 102.97 | 130.6483 | 3266.2084
1.2 | SINAPI-I | 4083 | ENCARREGADO GERAL DE OBRAS (HORISTA) | H | 100 | 44.53 | 56.4997 | 5649.9664
1.5 | SEINFRA | ED-21776 | ENCARREGADO GERAL DE OBRAS COM ENCARGOS COMPLEMENTARES | MÊS | 0.6 | 7684.11 | 9749.5988 | 5849.7593
2 | FONTE | CODIGO | SERVIÇOS DIVERSOS | UNID | QUANT | PREÇO UNITÁRIO S/ BDI | PREÇO UNITÁRIO C/ BDI | PREÇO TOTAL
2.1 | SINAPI | 87620 | CONTRAPISO EM ARGAMASSA TRAÇO 1:4 (CIMENTO E AREIA), PREPARO MECÂNICO COM BETONEIRA 400 L, APLICADO EM ÁREAS SECAS SOBRE LAJE, ADERIDO, ACABAMENTO NÃO REFORÇADO, ESPESSURA 2CM. AF_07/2021 | M2 | 25 | 31.01 | 39.3455 | 983.6372
2.2 | SINAPI-I | 1292 | PISO EM CERAMICA ESMALTADA, COR LISA, PEI MAIOR OU IGUAL A 4, FORMATO MAIOR QUE 2025 CM2 | M2 | 30 | 31.01 | 39.3455 | 1180.3646
2.2 | SINAPI-I | 21108 | PISO EM PORCELANATO RETIFICADO, LISO, MONOCOLOR, ACETINADO OU POLIDO, FORMATO MENOR OU IGUAL A 2025 CM2 | M2 | 40 | 71.06 | 90.1609 | 3606.4371
2.3 | SINAPI | 97621 | DEMOLIÇÃO DE ALVENARIA DE BLOCO FURADO, DE FORMA MANUAL, COM REAPROVEITAMENTO. AF_09/2023 | M3 | 20 | 101.83 | 129.2019 | 2584.0381
2.4 | SINAPI-I | 39500 | KIT PORTA PRONTA DE MADEIRA, FOLHA PESADA (NBR 15930) DE 800 X 2100 MM, DE 40 MM A 45 MM DE ESPESSURA, NUCLEO SOLIDO, CAPA LISA EM HDF, ACABAMENTO MELAMINICO BRANCO (INCLUI MARCO, ALIZARES, DOBRADICAS E FECHADURA EXTERNA) | UN | 5 | 849.38 | 1077.6933 | 5388.4667
2.5 | SINAPI | 94573 | JANELA DE ALUMÍNIO DE CORRER COM 4 FOLHAS PARA VIDROS, COM VIDROS, BATENTE, ACABAMENTO COM ACETATO OU BRILHANTE E FERRAGENS. EXCLUSIVE ALIZAR E CONTRAMARCO. FORNECIMENTO E INSTALAÇÃO. AF_12/2019 | M2 | 5 | 419.32 | 532.0332 | 2660.1661
2.6 | SINAPI | 96368 | PAREDE COM SISTEMA EM CHAPAS DE GESSO PARA DRYWALL, USO INTERNO COM DUAS FACES DUPLAS E ESTRUTURA METÁLICA COM GUIAS DUPLAS, SEM VÃOS. AF_07/2023_PS | M2 | 50 | 175.7 | 222.9282 | 11146.408
2.7 | SINAPI | 88494 | EMASSAMENTO COM MASSA LÁTEX, APLICAÇÃO EM TETO, UMA DEMÃO, LIXAMENTO MANUAL. AF_04/2023 | M2 | 2000 | 19.5 | 24.7416 | 49483.2
2.8 | SINAPI | 95626 | APLICAÇÃO MANUAL DE TINTA LÁTEX ACRÍLICA EM PAREDE EXTERNAS DE CASAS, DUAS DEMÃOS. AF_03/2024 | M2 | 2000 | 14.61 | 18.5372 | 37074.336
2.9 | SINAPI-I | 11795 | GRANITO PARA BANCADA, POLIDO, TIPO ANDORINHA/ QUARTZ/ CASTELO/ CORUMBA OU OUTROS EQUIVALENTES DA REGIAO, E= *2,5* CM | M2 | 5 | 470.33 | 596.7547 | 2983.7735
2.10 | SINAPI-I | 10427 | LAVATORIO / CUBA DE SOBREPOR, RETANGULAR, DE LOUCA BRANCA, COM LADRAO, DIMENSOES *52 X 45* CM (L X C) | UN | 2 | 488.79 | 620.1768 | 1240.3535
2.11 | SINAPI | 86900 | CUBA DE EMBUTIR RETANGULAR DE AÇO INOXIDÁVEL, 46 X 30 X 12 CM - FORNECIMENTO E INSTALAÇÃO. AF_01/2020 | UN | 2 | 201.7 | 255.917 | 511.8339
2.12 | SINAPI | 89282 | ALVENARIA ESTRUTURAL DE BLOCOS CERÂMICOS 14X19X39, (ESPESSURA DE 14 CM), UTILIZANDO PALHETA E ARGAMASSA DE ASSENTAMENTO COM PREPARO EM BETONEIRA. AF_03/2023 | M2 | 25 | 68.96 | 87.4964 | 2187.4112
2.13 | SINAPI | 87878 | CHAPISCO APLICADO EM ALVENARIAS E ESTRUTURAS DE CONCRETO INTERNAS, COM COLHER DE PEDREIRO. ARGAMASSA TRAÇO 1:3 COM PREPARO MANUAL. AF_10/2022 | M2 | 50 | 4.6 | 5.8365 | 291.824
2.14 | SINAPI | 87547 | MASSA ÚNICA, EM ARGAMASSA TRAÇO 1:2:8, PREPARO MECÂNICO, APLICADA MANUALMENTE EM PAREDES INTERNAS DE AMBIENTES COM ÁREA ENTRE 5M² E 10M², E = 10MM, COM TALISCAS. AF_03/2024 | M2 | 50 | 24.74 | 31.3901 | 1569.5056
2.15 | SINAPI | 97633 | DEMOLIÇÃO DE REVESTIMENTO CERÂMICO, DE FORMA MANUAL, SEM REAPROVEITAMENTO. AF_09/2023 | M2 | 30 | 20.49 | 25.9977 | 779.9314
2.16 | SINAPI-I | 39488 | KIT PORTA PRONTA DE MADEIRA, FOLHA LEVE (NBR 15930) DE 800 X 2100 MM, DE 35 MM A 40 MM DE ESPESSURA, NUCLEO COLMEIA, ESTRUTURA USINADA PARA FECHADURA, CAPA LISA EM HDF, ACABAMENTO EM PRIMER PARA PINTURA (INCLUI MARCO, ALIZARES E DOBRADICAS) | UN | 5 | 464.77 | 589.7002 | 2948.5009
2.17 | SINAPI-I | 10515 | REVESTIMENTO EM CERAMICA ESMALTADA, PEI MAIOR OU IGUAL 4, FORMATO MAIOR A 2025 CM2 | M2 | 60 | 41.33 | 52.4395 | 3146.3702
2.18 | SINAPI | 92540 | TRAMA DE MADEIRA COMPOSTA POR RIPAS, CAIBROS E TERÇAS PARA TELHADOS DE MAIS QUE 2 ÁGUAS PARA TELHA DE ENCAIXE DE CERÂMICA OU DE CONCRETO, INCLUSO TRANSPORTE VERTICAL. AF_07/2019 | M2 | 200 | 103.21 | 130.9528 | 26190.5696
2.19 | SINAPI | 94219 | CUMEEIRA E ESPIGÃO PARA TELHA CERÂMICA EMBOÇADA COM ARGAMASSA TRAÇO 1:2:9 (CIMENTO, CAL E AREIA), PARA TELHADOS COM MAIS DE 2 ÁGUAS, INCLUSO TRANSPORTE VERTICAL. AF_07/2019 | M | 30 | 34.69 | 44.0147 | 1320.4402
2.20 | SINAPI-I | 1113 | RUFO EXTERNO/INTERNO DE CHAPA DE ACO GALVANIZADA NUM 26, CORTE 33 CM | M | 30 | 26.66 | 33.8262 | 1014.7862
2.21 | SINAPI | 94227 | CALHA EM CHAPA DE AÇO GALVANIZADO NÚMERO 24, DESENVOLVIMENTO DE 33 CM, INCLUSO TRANSPORTE VERTICAL. AF_07/2019 | M | 20 | 65.89 | 83.6012 | 1672.0246
2.22 | SINAPI-I | 7175 | TELHA DE BARRO / CERAMICA, NAO ESMALTADA, TIPO ROMANA, AMERICANA, PORTUGUESA, FRANCESA, COMPRIMENTO DE *41* CM, RENDIMENTO DE *16* TELHAS/M2 | UN | 2500 | 1.98 | 2.5122 | 6280.56
2.23 | SINAPI | 88323 | TELHADISTA COM ENCARGOS COMPLEMENTARES | H | 440 | 24.68 | 31.314 | 13778.153
2.24 | SINAPI | 88242 | AJUDANTE DE PEDREIRO COM ENCARGOS COMPLEMENTARES | H | 440 | 20.46 | 25.9596 | 11422.2451
2.25 | SINAPI | 102504 | PINTURA DE DEMARCAÇÃO DE QUADRA POLIESPORTIVA COM TINTA ACRÍLICA, E = 5 CM, APLICAÇÃO MANUAL. AF_05/2021 | M | 250 | 9.07 | 11.508 | 2877.004
2.26 | SINAPI | 102491 | PINTURA DE PISO COM TINTA ACRÍLICA, APLICAÇÃO MANUAL, 2 DEMÃOS, INCLUSO FUNDO PREPARADOR. AF_05/2021 | M2 | 600 | 19.91 | 25.2618 | 15157.0848
2.27 | SINAPI-I | 34389 | VIDRO CRISTAL COLORIDO, 4 MM, PINTADO NA COR BRANCA | M2 | 3 | 125.41 | 159.1202 | 477.3606
[7 empty] | VALOR TOTAL | 209956.7862
Planilha Reparos Obras em Geral"
PLANILHA ORÇAMENTARIA | [5 empty] | FOLHA Nº:
DATA: 10/10/2023
LOCAL: Lagradouros Viculados Dep. Obras |  |  |  |  | FORMA DE EXECUÇÃO: INDIRETA
TABELA: Sinapi 08/2024 |  |  |  |  | ( ) | DIRETA | ( x ) | INDIRETA
PRAZO DE EXECUÇÃO: 12 MESES | [6 empty] | BDI | 26.88%
2 | FONTE | CODIGO | ADIMINISTRAÇÃO | UNID | QUANT | PREÇO UNITÁRIO S/ BDI | PREÇO UNITÁRIO C/ BDI | PREÇO TOTAL
1.1 | SINAPI | 90777 | ENGENHEIRO CIVIL DE OBRA JUNIOR COM ENCARGOS COMPLEMENTARES | H | 25 | 102.97 | 130.6483 | 3266.2084
1.2 | SINAPI-I | 4083 | ENCARREGADO GERAL DE OBRAS (HORISTA) | H | 100 | 44.53 | 56.4997 | 5649.9664
2 | FONTE | CODIGO | SERVIÇOS DIVERSOS | UNID | QUANT | PREÇO UNITÁRIO S/ BDI | PREÇO UNITÁRIO C/ BDI | PREÇO TOTAL
2.1 | SINAPI | 94993 | EXECUÇÃO DE PASSEIO (CALÇADA) OU PISO DE CONCRETO COM CONCRETO MOLDADO IN LOCO, USINADO, ACABAMENTO CONVENCIONAL, ESPESSURA 6 CM, ARMADO. AF_08/2022 | M2 | 800 | 78,21 | 99.2328 | 79386.2784
2.2 | SINAPI | 88423 | APLICAÇÃO MANUAL DE PINTURA COM TINTA TEXTURIZADA ACRÍLICA EM PAREDES EXTERNAS DE CASAS, UMA COR. AF_03/2024 | M2 | 1000 | 20,61 | 26.15 | 26149.968
2.3 | SINAPI | 102500 | PINTURA DE DEMARCAÇÃO DE VAGA COM TINTA ACRÍLICA, E = 10 CM, APLICAÇÃO MANUAL. AF_05/2021 | M | 1000 | 4,14 | 5.2528 | 5252.832
2.4 | SINAPI | 102501 | PINTURA DE FAIXA DE PEDESTRE OU ZEBRADA COM TINTA ACRÍLICA, E = 30 CM, APLICAÇÃO MANUAL. AF_05/2021 | M2 | 250 | 23,55 | 29.8802 | 7470.06
2.5 | SINAPI | 102512 | PINTURA DE EIXO VIÁRIO SOBRE ASFALTO COM TINTA RETRORREFLETIVA A BASE DE RESINA ACRÍLICA COM MICROESFERAS DE VIDRO, APLICAÇÃO MECÂNICA COM DEMARCADORA AUTOPROPELIDA. AF_05/2021 | M | 5000 | 6,16 | 7.8158 | 39079.04
| SINAPI | 93358 | ESCAVAÇÃO MANUAL DE VALA COM PROFUNDIDADE MENOR OU IGUAL A 1,30 M. AF_02/2021 | M3 | 10 | 73.3 | 93.003 | 930.0304
| SINAPI-I | 41930 | TUBO COLETOR DE ESGOTO PVC, JEI, DN 200 MM (NBR 7362) | M | 100 | 125.67 | 159.4501 | 15945.0096
| SINAPI | 89591 | JOELHO 45 GRAUS, PVC, SERIE R, ÁGUA PLUVIAL, DN 150 MM, JUNTA ELÁSTICA, FORNECIDO E INSTALADO EM CONDUTORES VERTICAIS DE ÁGUAS PLUVIAIS. AF_06/2022 | UN | 20 | 117.83 | 149.5027 | 2990.0541
177203.2725
Planilha Reparos Setores Adiministração
PLANILHA ORÇAMENTARIA | [5 empty] | FOLHA Nº:
DATA: 10/10/2023
LOCAL: Logradouros Vinculados ao Dep. Adiinistração |  |  |  |  | FORMA DE EXECUÇÃO: INDIRETA
TABELA: Sinapi 08/2024 |  |  |  |  | ( ) | DIRETA | ( x ) | INDIRETA
PRAZO DE EXECUÇÃO: 12 MESES | [6 empty] | BDI | 26.88%
2 | FONTE | CODIGO | ADIMINISTRAÇÃO | UNID | QUANT | PREÇO UNITÁRIO S/ BDI | PREÇO UNITÁRIO C/ BDI | PREÇO TOTAL
1.1 | SINAPI | 90777 | ENGENHEIRO CIVIL DE OBRA JUNIOR COM ENCARGOS COMPLEMENTARES | H | 25 | 102.97 | 130.6483 | 3266.2084
1.2 | SINAPI-I | 4083 | ENCARREGADO GERAL DE OBRAS (HORISTA) | H | 100 | 44.53 | 56.4997 | 5649.9664
2 | FONTE | CODIGO | SERVIÇOS DIVERSOS | UNID | QUANT | PREÇO UNITÁRIO S/ BDI | PREÇO UNITÁRIO C/ BDI | PREÇO TOTAL
2.1 | SINAPI | 87620 | CONTRAPISO EM ARGAMASSA TRAÇO 1:4 (CIMENTO E AREIA), PREPARO MECÂNICO COM BETONEIRA 400 L, APLICADO EM ÁREAS SECAS SOBRE LAJE, ADERIDO, ACABAMENTO NÃO REFORÇADO, ESPESSURA 2CM. AF_07/2021 | M2 | 25 | 31.01 | 39.3455 | 983.6372
2.2 | SINAPI-I | 1292 | PISO EM CERAMICA ESMALTADA, COR LISA, PEI MAIOR OU IGUAL A 4, FORMATO MAIOR QUE 2025 CM2 | M2 | 50 | 31.01 | 39.3455 | 1967.2744
2.2 | SINAPI-I | 21108 | PISO EM PORCELANATO RETIFICADO, LISO, MONOCOLOR, ACETINADO OU POLIDO, FORMATO MENOR OU IGUAL A 2025 CM2 | M2 | 40 | 71.06 | 90.1609 | 3606.4371
2.3 | SINAPI | 97621 | DEMOLIÇÃO DE ALVENARIA DE BLOCO FURADO, DE FORMA MANUAL, COM REAPROVEITAMENTO. AF_09/2023 | M3 | 20 | 101.83 | 129.2019 | 2584.0381
2.4 | SINAPI-I | 39500 | KIT PORTA PRONTA DE MADEIRA, FOLHA PESADA (NBR 15930) DE 800 X 2100 MM, DE 40 MM A 45 MM DE ESPESSURA, NUCLEO SOLIDO, CAPA LISA EM HDF, ACABAMENTO MELAMINICO BRANCO (INCLUI MARCO, ALIZARES, DOBRADICAS E FECHADURA EXTERNA) | UN | 5 | 849.38 | 1077.6933 | 5388.4667
2.5 | SINAPI | 94573 | JANELA DE ALUMÍNIO DE CORRER COM 4 FOLHAS PARA VIDROS, COM VIDROS, BATENTE, ACABAMENTO COM ACETATO OU BRILHANTE E FERRAGENS. EXCLUSIVE ALIZAR E CONTRAMARCO. FORNECIMENTO E INSTALAÇÃO. AF_12/2019 | M2 | 5 | 419.32 | 532.0332 | 2660.1661
2.6 | SINAPI | 96368 | PAREDE COM SISTEMA EM CHAPAS DE GESSO PARA DRYWALL, USO INTERNO COM DUAS FACES DUPLAS E ESTRUTURA METÁLICA COM GUIAS DUPLAS, SEM VÃOS. AF_07/2023_PS | M2 | 50 | 175.7 | 222.9282 | 11146.408
2.7 | SINAPI | 88494 | EMASSAMENTO COM MASSA LÁTEX, APLICAÇÃO EM TETO, UMA DEMÃO, LIXAMENTO MANUAL. AF_04/2023 | M2 | 250 | 19.5 | 24.7416 | 6185.4
2.8 | SINAPI | 95626 | APLICAÇÃO MANUAL DE TINTA LÁTEX ACRÍLICA EM PAREDE EXTERNAS DE CASAS, DUAS DEMÃOS. AF_03/2024 | M2 | 250 | 14.61 | 18.5372 | 4634.292
2.9 | SINAPI-I | 11795 | GRANITO PARA BANCADA, POLIDO, TIPO ANDORINHA/ QUARTZ/ CASTELO/ CORUMBA OU OUTROS EQUIVALENTES DA REGIAO, E= *2,5* CM | M2 | 5 | 470.33 | 596.7547 | 2983.7735
2.10 | SINAPI-I | 10427 | LAVATORIO / CUBA DE SOBREPOR, RETANGULAR, DE LOUCA BRANCA, COM LADRAO, DIMENSOES *52 X 45* CM (L X C) | UN | 2 | 488.79 | 620.1768 | 1240.3535
2.11 | SINAPI | 86900 | CUBA DE EMBUTIR RETANGULAR DE AÇO INOXIDÁVEL, 46 X 30 X 12 CM - FORNECIMENTO E INSTALAÇÃO. AF_01/2020 | UN | 2 | 201.7 | 255.917 | 511.8339
2.12 | SINAPI | 89282 | ALVENARIA ESTRUTURAL DE BLOCOS CERÂMICOS 14X19X39, (ESPESSURA DE 14 CM), UTILIZANDO PALHETA E ARGAMASSA DE ASSENTAMENTO COM PREPARO EM BETONEIRA. AF_03/2023 | M2 | 25 | 68.96 | 87.4964 | 2187.4112
2.13 | SINAPI | 87878 | CHAPISCO APLICADO EM ALVENARIAS E ESTRUTURAS DE CONCRETO INTERNAS, COM COLHER DE PEDREIRO. ARGAMASSA TRAÇO 1:3 COM PREPARO MANUAL. AF_10/2022 | M2 | 50 | 4.6 | 5.8365 | 291.824
2.14 | SINAPI | 87547 | MASSA ÚNICA, EM ARGAMASSA TRAÇO 1:2:8, PREPARO MECÂNICO, APLICADA MANUALMENTE EM PAREDES INTERNAS DE AMBIENTES COM ÁREA ENTRE 5M² E 10M², E = 10MM, COM TALISCAS. AF_03/2024 | M2 | 50 | 24.74 | 31.3901 | 1569.5056
2.15 | SINAPI | 97633 | DEMOLIÇÃO DE REVESTIMENTO CERÂMICO, DE FORMA MANUAL, SEM REAPROVEITAMENTO. AF_09/2023 | M2 | 30 | 20.49 | 25.9977 | 779.9314
2.16 | SINAPI-I | 39488 | KIT PORTA PRONTA DE MADEIRA, FOLHA LEVE (NBR 15930) DE 800 X 2100 MM, DE 35 MM A 40 MM DE ESPESSURA, NUCLEO COLMEIA, ESTRUTURA USINADA PARA FECHADURA, CAPA LISA EM HDF, ACABAMENTO EM PRIMER PARA PINTURA (INCLUI MARCO, ALIZARES E DOBRADICAS) | UN | 5 | 464.77 | 589.7002 | 2948.5009
2.17 | SINAPI-I | 10515 | REVESTIMENTO EM CERAMICA ESMALTADA, PEI MAIOR OU IGUAL 4, FORMATO MAIOR A 2025 CM2 | M2 | 60 | 41.33 | 52.4395 | 3146.3702
2.18 | SINAPI | 92540 | TRAMA DE MADEIRA COMPOSTA POR RIPAS, CAIBROS E TERÇAS PARA TELHADOS DE MAIS QUE 2 ÁGUAS PARA TELHA DE ENCAIXE DE CERÂMICA OU DE CONCRETO, INCLUSO TRANSPORTE VERTICAL. AF_07/2019 | M2 | 50 | 103.21 | 130.9528 | 6547.6424
2.19 | SINAPI | 94219 | CUMEEIRA E ESPIGÃO PARA TELHA CERÂMICA EMBOÇADA COM ARGAMASSA TRAÇO 1:2:9 (CIMENTO, CAL E AREIA), PARA TELHADOS COM MAIS DE 2 ÁGUAS, INCLUSO TRANSPORTE VERTICAL. AF_07/2019 | M | 15 | 34.69 | 44.0147 | 660.2201
2.20 | SINAPI-I | 1113 | RUFO EXTERNO/INTERNO DE CHAPA DE ACO GALVANIZADA NUM 26, CORTE 33 CM | M | 30 | 26.66 | 33.8262 | 1014.7862
2.21 | SINAPI | 94227 | CALHA EM CHAPA DE AÇO GALVANIZADO NÚMERO 24, DESENVOLVIMENTO DE 33 CM, INCLUSO TRANSPORTE VERTICAL. AF_07/2019 | M | 20 | 65.89 | 83.6012 | 1672.0246
2.22 | SINAPI-I | 7175 | TELHA DE BARRO / CERAMICA, NAO ESMALTADA, TIPO ROMANA, AMERICANA, PORTUGUESA, FRANCESA, COMPRIMENTO DE *41* CM, RENDIMENTO DE *16* TELHAS/M2 | UN | 1000 | 1.98 | 2.5122 | 2512.224
2.23 | SINAPI | 88323 | TELHADISTA COM ENCARGOS COMPLEMENTARES | H | 220 | 24.68 | 31.314 | 6889.0765
2.24 | SINAPI | 88242 | AJUDANTE DE PEDREIRO COM ENCARGOS COMPLEMENTARES | H | 220 | 20.46 | 25.9596 | 5711.1226
2.26 | SINAPI | 102491 | PINTURA DE PISO COM TINTA ACRÍLICA, APLICAÇÃO MANUAL, 2 DEMÃOS, INCLUSO FUNDO PREPARADOR. AF_05/2021 | M2 | 300 | 19.91 | 25.2618 | 7578.5424
2.27 | SINAPI-I | 34389 | VIDRO CRISTAL COLORIDO, 4 MM, PINTADO NA COR BRANCA | M2 | 3 | 125.41 | 159.1202 | 477.3606
[7 empty] | VALOR TOTAL | 87878.6232
Planilha Reparos Setores Departamento Social"
PLANILHA ORÇAMENTARIA | [5 empty] | FOLHA Nº:
DATA: 10/10/2023
LOCAL: Logradouros Vinculados ao Dep. Social |  |  |  |  | FORMA DE EXECUÇÃO: INDIRETA
TABELA: Sinapi 08/2024 |  |  |  |  | ( ) | DIRETA | ( x ) | INDIRETA
PRAZO DE EXECUÇÃO: 12 MESES | [6 empty] | BDI | 26.88%
2 | FONTE | CODIGO | ADIMINISTRAÇÃO | UNID | QUANT | PREÇO UNITÁRIO S/ BDI | PREÇO UNITÁRIO C/ BDI | PREÇO TOTAL
1.1 | SINAPI | 90777 | ENGENHEIRO CIVIL DE OBRA JUNIOR COM ENCARGOS COMPLEMENTARES | H | 25 | 102.97 | 130.6483 | 3266.2084
1.2 | SINAPI-I | 4083 | ENCARREGADO GERAL DE OBRAS (HORISTA) | H | 100 | 44.53 | 56.4997 | 5649.9664
2 | FONTE | CODIGO | SERVIÇOS DIVERSOS | UNID | QUANT | PREÇO UNITÁRIO S/ BDI | PREÇO UNITÁRIO C/ BDI | PREÇO TOTAL
2.1 | SINAPI | 87620 | CONTRAPISO EM ARGAMASSA TRAÇO 1:4 (CIMENTO E AREIA), PREPARO MECÂNICO COM BETONEIRA 400 L, APLICADO EM ÁREAS SECAS SOBRE LAJE, ADERIDO, ACABAMENTO NÃO REFORÇADO, ESPESSURA 2CM. AF_07/2021 | M2 | 25 | 31.01 | 39.3455 | 983.6372
2.2 | SINAPI-I | 1292 | PISO EM CERAMICA ESMALTADA, COR LISA, PEI MAIOR OU IGUAL A 4, FORMATO MAIOR QUE 2025 CM2 | M2 | 50 | 31.01 | 39.3455 | 1967.2744
2.2 | SINAPI-I | 21108 | PISO EM PORCELANATO RETIFICADO, LISO, MONOCOLOR, ACETINADO OU POLIDO, FORMATO MENOR OU IGUAL A 2025 CM2 | M2 | 40 | 71.06 | 90.1609 | 3606.4371
2.3 | SINAPI | 97621 | DEMOLIÇÃO DE ALVENARIA DE BLOCO FURADO, DE FORMA MANUAL, COM REAPROVEITAMENTO. AF_09/2023 | M3 | 20 | 101.83 | 129.2019 | 2584.0381
2.4 | SINAPI-I | 39500 | KIT PORTA PRONTA DE MADEIRA, FOLHA PESADA (NBR 15930) DE 800 X 2100 MM, DE 40 MM A 45 MM DE ESPESSURA, NUCLEO SOLIDO, CAPA LISA EM HDF, ACABAMENTO MELAMINICO BRANCO (INCLUI MARCO, ALIZARES, DOBRADICAS E FECHADURA EXTERNA) | UN | 5 | 849.38 | 1077.6933 | 5388.4667
2.5 | SINAPI | 94573 | JANELA DE ALUMÍNIO DE CORRER COM 4 FOLHAS PARA VIDROS, COM VIDROS, BATENTE, ACABAMENTO COM ACETATO OU BRILHANTE E FERRAGENS. EXCLUSIVE ALIZAR E CONTRAMARCO. FORNECIMENTO E INSTALAÇÃO. AF_12/2019 | M2 | 5 | 419.32 | 532.0332 | 2660.1661
2.6 | SINAPI | 96368 | PAREDE COM SISTEMA EM CHAPAS DE GESSO PARA DRYWALL, USO INTERNO COM DUAS FACES DUPLAS E ESTRUTURA METÁLICA COM GUIAS DUPLAS, SEM VÃOS. AF_07/2023_PS | M2 | 50 | 175.7 | 222.9282 | 11146.408
2.7 | SINAPI | 88494 | EMASSAMENTO COM MASSA LÁTEX, APLICAÇÃO EM TETO, UMA DEMÃO, LIXAMENTO MANUAL. AF_04/2023 | M2 | 250 | 19.5 | 24.7416 | 6185.4
2.8 | SINAPI | 95626 | APLICAÇÃO MANUAL DE TINTA LÁTEX ACRÍLICA EM PAREDE EXTERNAS DE CASAS, DUAS DEMÃOS. AF_03/2024 | M2 | 250 | 14.61 | 18.5372 | 4634.292
2.9 | SINAPI-I | 11795 | GRANITO PARA BANCADA, POLIDO, TIPO ANDORINHA/ QUARTZ/ CASTELO/ CORUMBA OU OUTROS EQUIVALENTES DA REGIAO, E= *2,5* CM | M2 | 5 | 470.33 | 596.7547 | 2983.7735
2.10 | SINAPI-I | 10427 | LAVATORIO / CUBA DE SOBREPOR, RETANGULAR, DE LOUCA BRANCA, COM LADRAO, DIMENSOES *52 X 45* CM (L X C) | UN | 2 | 488.79 | 620.1768 | 1240.3535
2.11 | SINAPI | 86900 | CUBA DE EMBUTIR RETANGULAR DE AÇO INOXIDÁVEL, 46 X 30 X 12 CM - FORNECIMENTO E INSTALAÇÃO. AF_01/2020 | UN | 2 | 201.7 | 255.917 | 511.8339
2.12 | SINAPI | 89282 | ALVENARIA ESTRUTURAL DE BLOCOS CERÂMICOS 14X19X39, (ESPESSURA DE 14 CM), UTILIZANDO PALHETA E ARGAMASSA DE ASSENTAMENTO COM PREPARO EM BETONEIRA. AF_03/2023 | M2 | 25 | 68.96 | 87.4964 | 2187.4112
2.13 | SINAPI | 87878 | CHAPISCO APLICADO EM ALVENARIAS E ESTRUTURAS DE CONCRETO INTERNAS, COM COLHER DE PEDREIRO. ARGAMASSA TRAÇO 1:3 COM PREPARO MANUAL. AF_10/2022 | M2 | 50 | 4.6 | 5.8365 | 291.824
2.14 | SINAPI | 87547 | MASSA ÚNICA, EM ARGAMASSA TRAÇO 1:2:8, PREPARO MECÂNICO, APLICADA MANUALMENTE EM PAREDES INTERNAS DE AMBIENTES COM ÁREA ENTRE 5M² E 10M², E = 10MM, COM TALISCAS. AF_03/2024 | M2 | 50 | 24.74 | 31.3901 | 1569.5056
2.15 | SINAPI | 97633 | DEMOLIÇÃO DE REVESTIMENTO CERÂMICO, DE FORMA MANUAL, SEM REAPROVEITAMENTO. AF_09/2023 | M2 | 30 | 20.49 | 25.9977 | 779.9314
2.16 | SINAPI-I | 39488 | KIT PORTA PRONTA DE MADEIRA, FOLHA LEVE (NBR 15930) DE 800 X 2100 MM, DE 35 MM A 40 MM DE ESPESSURA, NUCLEO COLMEIA, ESTRUTURA USINADA PARA FECHADURA, CAPA LISA EM HDF, ACABAMENTO EM PRIMER PARA PINTURA (INCLUI MARCO, ALIZARES E DOBRADICAS) | UN | 5 | 464.77 | 589.7002 | 2948.5009
2.17 | SINAPI-I | 10515 | REVESTIMENTO EM CERAMICA ESMALTADA, PEI MAIOR OU IGUAL 4, FORMATO MAIOR A 2025 CM2 | M2 | 60 | 41.33 | 52.4395 | 3146.3702
2.18 | SINAPI | 92540 | TRAMA DE MADEIRA COMPOSTA POR RIPAS, CAIBROS E TERÇAS PARA TELHADOS DE MAIS QUE 2 ÁGUAS PARA TELHA DE ENCAIXE DE CERÂMICA OU DE CONCRETO, INCLUSO TRANSPORTE VERTICAL. AF_07/2019 | M2 | 50 | 103.21 | 130.9528 | 6547.6424
2.19 | SINAPI | 94219 | CUMEEIRA E ESPIGÃO PARA TELHA CERÂMICA EMBOÇADA COM ARGAMASSA TRAÇO 1:2:9 (CIMENTO, CAL E AREIA), PARA TELHADOS COM MAIS DE 2 ÁGUAS, INCLUSO TRANSPORTE VERTICAL. AF_07/2019 | M | 15 | 34.69 | 44.0147 | 660.2201
2.20 | SINAPI-I | 1113 | RUFO EXTERNO/INTERNO DE CHAPA DE ACO GALVANIZADA NUM 26, CORTE 33 CM | M | 30 | 26.66 | 33.8262 | 1014.7862
2.21 | SINAPI | 94227 | CALHA EM CHAPA DE AÇO GALVANIZADO NÚMERO 24, DESENVOLVIMENTO DE 33 CM, INCLUSO TRANSPORTE VERTICAL. AF_07/2019 | M | 20 | 65.89 | 83.6012 | 1672.0246
2.22 | SINAPI-I | 7175 | TELHA DE BARRO / CERAMICA, NAO ESMALTADA, TIPO ROMANA, AMERICANA, PORTUGUESA, FRANCESA, COMPRIMENTO DE *41* CM, RENDIMENTO DE *16* TELHAS/M2 | UN | 1000 | 1.98 | 2.5122 | 2512.224
2.23 | SINAPI | 88323 | TELHADISTA COM ENCARGOS COMPLEMENTARES | H | 220 | 24.68 | 31.314 | 6889.0765
2.24 | SINAPI | 88242 | AJUDANTE DE PEDREIRO COM ENCARGOS COMPLEMENTARES | H | 220 | 20.46 | 25.9596 | 5711.1226
2.26 | SINAPI | 102491 | PINTURA DE PISO COM TINTA ACRÍLICA, APLICAÇÃO MANUAL, 2 DEMÃOS, INCLUSO FUNDO PREPARADOR. AF_05/2021 | M2 | 300 | 19.91 | 25.2618 | 7578.5424
2.27 | SINAPI-I | 34389 | VIDRO CRISTAL COLORIDO, 4 MM, PINTADO NA COR BRANCA | M2 | 3 | 125.41 | 159.1202 | 477.3606
[7 empty] | VALOR TOTAL | 87878.6232

## PLANILHA RESUMIDA
Planilha Reparos Setores Saude
PLANILHA ORÇAMENTARIA | [5 empty] | FOLHA Nº:
DATA: 10/10/2023
LOCAL: Logradouros Vinculados ao Dep. Saude |  |  |  |  | FORMA DE EXECUÇÃO: INDIRETA
TABELA: Sinapi 08/2024 |  |  |  |  | ( ) | DIRETA | ( x ) | INDIRETA
PRAZO DE EXECUÇÃO: 12 MESES | [6 empty] | BDI | 26.88%
ITENS | Un | Quantidade | Código | Especificação | Q.Cot. | Vlr. Médio Unitário | Vlr. Médio Total
2 | HO | 1030 | 28600 | AJUDANTE DE PEDREIRO COM ENCARGOS COMPLEMENTARES | 1 | 25.96 | 26738.8
3 | M² | 100 | 28590 | ALVENARIA DE VEDAĒĆO DE BLOCOS CERĀMICOS FURADOS NA HORIZONTAL DE 9X19X29 CM (ESPESSURA 9 CM) E ARGAMASSA DE ASSENTAMENTO COM PREPARO EM BETONEIRA. AF_12/2021 | 1 | 67.6 | 6760
4 | M² | 75 | 28603 | ALVENARIA ESTRUTURAL DE BLOCOS CERĀMICOS 14X19X39, (ESPESSURA DE 14 CM), UTILIZANDO PALHETA E ARGAMASSA DE ASSENTAMENTO COM PREPARO EM BETONEIRA. AF_03/2023 | 1 | 87.5 | 6562.5
5 | M² | 1000 | 28607 | APLICAĒĆO MANUAL DE PINTURA COM TINTA TEXTURIZADA ACRĶLICA EM PAREDES EXTERNAS DE CASAS, UMA COR. AF_03/2024 | 1 | 26.15 | 26150
6 | M² | 3500 | 28586 | APLICAĒĆO MANUAL DE TINTA LĮTEX ACRĶLICA EM PAREDE EXTERNAS DE CASAS, DUAS DEMĆOS. AF_03/2024 | 1 | 18.54 | 64890
7 | MT | 150 | 28469 | CABO MULTIPOLAR DE COBRE, FLEXIVEL, CLASSE 4 OU ISOLACAO EM HEPR, COBERTURA EM PVC-ST2, ANTICHAMA BWF-B, 0,6/1 KV, 3 CONDUTORES DE 2,5 MM | 1 | 9.58 | 1437
8 | MT | 80 | 28597 | CALHA EM CHAPA DE AĒO GALVANIZADO NŚMERO 24, DESENVOLVIMENTO DE 33 CM, INCLUSO TRANSPORTE VERTICAL. AF_07/2019 | 1 | 83.6 | 6688
9 | M² | 350 | 28463 | CHAPISCO APLICADO EM ALVENARIAS E ESTRUTURAS CONCRETO INTERNAS, COM COLHER DEPEDREIRO. ARGAMASSA TRAĒO 1:3 COM PREPARO MANUAL. AF_10/20224(1,0M*1,5M*2UND)+(0,80*2,10M)*2LADOS | 1 | 5.84 | 2044
10 | UN | 15 | 28473 | CONJUNTO DE UM (1) INTERRUPTOR BIPOLAR SIMPLES CORRENTE 10A, TENSĆO 250V, (10A-250V), COM PLACA 4"X2" DE UM (1) POSTO, INCLUSIVE FORNECIMENTO, INSTALAĒĆO, SUPORTE, MÓDULO E PLACA | 1 | 56.61 | 849.15
11 | UN | 15 | 28472 | CONJUNTO DE UMA (1) TOMADA PADRĆO, TRŹS (3) POL CORRENTE 10A, TENSĆO 250V, (2P+T/10A-250V), COM PLACA 4"X2" DE UM (1) POSTO, INCLUSIVE FORNECIMENTO, INSTALAĒĆO, SUPORTE, MÓDULO E PLACA | 1 | 30.72 | 460.8
12 | M² | 120 | 28578 | CONTRAPISO EM ARGAMASSA TRAĒO 1:4 (CIMENTO E AREIA), PREPARO MANUAL, APLICADO EM ĮREAS MOLHADAS SOBRE IMPERMEABILIZAĒĆO, ACABAMENTO NĆO REFORĒADO, ESPESSURA 4CM. AF_07/2021 | 1 | 76.38 | 9165.6
13 | M² | 135 | 28579 | CONTRAPISO EM ARGAMASSA TRAĒO 1:4 (CIMENTO E AREIA), PREPARO MECĀNICO COM BETONEIRA 400 L, APLICADO EM ĮREAS SECAS SOBRE LAJE, ADERIDO, ACABAMENTO NĆO REFORĒADO, ESPESSURA 2CM. AF_07/2021 | 1 | 39.35 | 5312.25
14 | UN | 8 | 28589 | CUBA DE EMBUTIR RETANGULAR DE AĒO INOXIDĮVEL, 46 X 30 X 12 CM - FORNECIMENTO E INSTALAĒĆO. AF_01/2020 | 1 | 255.92 | 2047.36
15 | MT | 70 | 28595 | CUMEEIRA E ESPIGĆO PARA TELHA CERĀMICA EMBOĒADA COM ARGAMASSA TRAĒO 1:2:9 (CIMENTO, CAL E AREIA), PARA TELHADOS COM MAIS DE 2 ĮGUAS, INCLUSO TRANSPORTE VERTICAL. AF_07/2019 | 1 | 44.01 | 3080.7
16 | M³ | 90 | 28459 | DEMOLIĒĆO DE ALVENARIA DE BLOCO FURADO, DE FORMA MANUAL, COM REAPROVEITAMENTO. AF_09/2023(1,0M*1,50*2UND) | 1 | 129.2 | 11628
17 | M² | 190 | 28591 | DEMOLIĒĆO DE REVESTIMENTO CERĀMICO, DE FORMA MANUAL, SEM REAPROVEITAMENTO. AF_09/2023 | 1 | 26 | 4940
18 | M² | 2800 | 28585 | EMASSAMENTO COM MASSA LĮTEX, APLICAĒĆO EM TETO, UMA DEMĆO, LIXAMENTO MANUAL. AF_04/2023 | 1 | 24.74 | 69272
19 | SÇ | 480 | 26379 | ENCARREGADO GERAL DE OBRAS COM ENCARGOS COMPLEMENTARES | 1 | 56.5 | 27120
20 | SÇ | 115 | 26378 | ENGENHEIRO CIVIL DE OBRA JŚNIOR COM ENCARGOS COMPLEMENTARES | 1 | 130.65 | 15024.75
21 | M³ | 10 | 28610 | ESCAVAĒĆO MANUAL DE VALA COM PROFUNDIDADE MENOR OU IGUAL A 1,30 M. AF_02/2021 | 1 | 93 | 930
22 | M² | 800 | 28606 | EXECUĒĆO DE PASSEIO (CALĒADA) OU PISO DE CONCRETO COM CONCRETO MOLDADO IN LOCO,USINADO, ACABAMENTO CONVENCIONAL, ESPESSURA 6 CM, ARMADO. AF_08/2022 | 1 | 99.23 | 79384
23 | M² | 20 | 28587 | GRANITO PARA BANCADA, POLIDO, TIPO ANDORINHA/ QUARTZ/ CASTELO/ CORUMBA OU OUTROS EQUIVALENTES DA REGIAO, E= *2,5* CM | 1 | 596.75 | 11935
24 | M² | 8 | 28602 | INSTALAĒĆO DE VIDRO TEMPERADO, E = 10 MM, ENCAIXADO EM PERFIL U. AF_01/2021_PS | 1 | 402.48 | 3219.84
25 | M² | 23 | 28583 | JANELA DE ALUMĶNIO DE CORRER COM 4 FOLHAS PARA VIDROS, COM VIDROS, BATENTE, ACABAMENTO COM ACETATO OU BRILHANTE E FERRAGENS. EXCLUSIVE ALIZAR E CONTRAMARCO. FORNECIMENTO E INSTALAĒĆO. AF_12/2019 | 1 | 532.03 | 12236.69
26 | UN | 20 | 28612 | JOELHO 45 GRAUS, PVC, SERIE R, ĮGUA PLUVIAL, DN 150 MM, JUNTA ELĮSTICA, FORNECIDO E INSTALADO EM CONDUTORES VERTICAIS DE ĮGUAS PLUVIAIS. AF_06/2022 | 1 | 149.5 | 2990
27 | UN | 25 | 28592 | KIT PORTA PRONTA DE MADEIRA, FOLHA LEVE (NBR 15930) DE 800 X 2100 MM, DE 35 MM A 40 MM DE ESPESSURA, NUCLEO COLMEIA, ESTRUTURA USINADA PARA FECHADURA, CAPA LISA EM HDF, ACABAMENTO EM PRIMER PARA PINTURA (INCLUI MARCO, ALIZARES E DOBRADICAS) | 1 | 589.7 | 14742.5
28 | UN | 25 | 28582 | KIT PORTA PRONTA DE MADEIRA, FOLHA PESADA (NBR 15930) DE 800 X 2100 MM, DE 40 MM A 45 MM DE ESPESSURA, NUCLEO SOLIDO, CAPA LISA EM HDF, ACABAMENTO MELAMINICO BRANCO (INCLUI MARCO, ALIZARES, DOBRADICAS E FECHADURA EXTERNA) | 1 | 1077.69 | 26942.25
29 | UN | 15 | 28471 | LAMPADA LED TIPO DICROICA BIVOLT, LUZ BRANCA, 5 (BASE GU10) | 1 | 9.06 | 135.9
30 | M³ | 40 | 28580 | LASTRO COM MATERIAL GRANULAR (PEDRA BRITADA N.3), APLICADO EM PISOS OU LAJES SOBRE SOLO, ESPESSURA DE *10 CM*. AF_01/2024 | 1 | 248.04 | 9921.6
31 | UN | 12 | 28588 | LAVATORIO / CUBA DE SOBREPOR, RETANGULAR, DE LOUCA BRANCA, COM LADRAO, DIMENSOES *52 X 45* CM (L X C) | 1 | 620.18 | 7442.16
32 | UN | 15 | 28470 | LUMINARIA PLAFON REDONDO COM VIDRO FOSCO DIAMETRO *25* CM, PARA 1 LAMPADA, BASEE27, POTEN MAXIMA 40/60 W (NAO INCLUI LAMPADA) | 1 | 82 | 1230
33 | M² | 350 | 28462 | MASSA ŚNICA, EM ARGAMASSA TRAĒO 1:2:8, PREPARO MECĀNICO, APLICADA MANUALMENTE EMPAREDES INTERNAS DE AMBIENTES COM ĮREA MAIOR QUE 10M², 17,5MM, COM TALISCAS.AF_03/2024(1,0M*1,5M*2UND)+(0,80*2,10M)+(1, M*6,90M) | 1 | 31.39 | 10986.5
34 | M² | 190 | 28584 | PAREDE COM SISTEMA EM CHAPAS DE GESSO PARA DRYWALL, USO INTERNO COM DUAS FACES DUPLAS E ESTRUTURA METĮLICA COM GUIAS DUPLAS, SEM VĆOS. AF_07/2023_PS | 1 | 222.93 | 42356.7
35 | MT | 250 | 28604 | PINTURA DE DEMARCAĒĆO DE QUADRA POLIESPORTIVA COM TINTA ACRĶLICA, E = 5 CM, APLICAĒĆO MANUAL. AF_05/2021 | 1 | 11.51 | 2877.5
36 | MT | 1000 | 28608 | PINTURA DE DEMARCAĒĆO DE VAGA COM TINTA ACRĶLICA, E = 10 CM, APLICAĒĆO MANUAL. AF_05/2021 | 1 | 5.25 | 5250
37 | MT | 5000 | 28609 | PINTURA DE EIXO VIĮRIO SOBRE ASFALTO COM TINTA RETRORREFLETIVA A BASE DE RESINAACRĶLICA COM MICROESFERAS DE VIDRO, APLICAĒĆO MECĀNICA COM DEMARCADORA AUTOPROPELIDA. AF_05/2021 | 1 | 7.82 | 39100
1 | M² | 250 | 28487 | PINTURA DE FAIXA DE PEDESTRE OU ZEBRADA COM TINTA ACRĶLICA, E = 30 CM, APLICAĒĆO MANUAL. AF_05/2021 | 1 | 29.88 | 7470
38 | M² | 1200 | 28454 | PINTURA DE PISO COM TINTA ACRĶLICA, APLICAĒĆO MANUAL, 2 DEMĆOS, INCLUSO FUNDO PREPARADOR. AF_05/2021 | 1 | 25.26 | 30312
39 | M² | 100 | 28613 | PISO EM CERAMICA ESMALTADA, COR LISA, PEI MAIOR OU IGUAL A 4, FORMATO MAIOR QUE2025 CM2 | 1 | 39.35 | 3935
40 | M² | 240 | 28581 | PISO EM PORCELANATO RETIFICADO, LISO, MONOCOLOR, ACETINADO OU POLIDO, FORMATO MENOR OU IGUAL A 2025 CM2 | 1 | 90.85 | 21804
41 | M² | 330 | 28593 | REVESTIMENTO EM CERAMICA ESMALTADA, PEI MAIOR OU IGUAL 4, FORMATO MAIOR A 2025 CM2 | 1 | 52.44 | 17305.2
42 | MT | 120 | 28596 | RUFO EXTERNO/INTERNO DE CHAPA DE ACO GALVANIZADA NUM 26, CORTE 33 CM | 1 | 33.83 | 4059.6
43 | MT | 20 | 28614 | SOLDA DE TOPO EM CHAPA/PERFIL/TUBO DE AĒO CHANFRADO, ESPESSURA=3/8Ø. AF_06/2018. | 1 | 153.35 | 3067
44 | UN | 6000 | 28598 | TELHA DE BARRO / CERAMICA, NAO ESMALTADA, TIPO ROMANA, AMERICANA, PORTUGUESA, FRANCESA, COMPRIMENTO DE *41* CM, RENDIMENTO DE *16* TELHAS/M2 | 1 | 2.51 | 15060
45 | M² | 70 | 28601 | TELHA ONDULADA EM ACO ZINCADO, ALTURA DE 17 MM, ESPESSURA DE 0,50 MM, LARGURA UTIL DE APROXIMADAMENTE 985 MM, SEM PINTURA | 1 | 45.36 | 3175.2
46 | HO | 1030 | 28599 | TELHADISTA COM ENCARGOS COMPLEMENTARES | 1 | 31.31 | 32249.3
47 | M² | 315 | 28594 | TRAMA DE MADEIRA COMPOSTA POR RIPAS, CAIBROS E TERĒAS PARA TELHADOS DE MAIS QUE2 ĮGUAS PARA TELHA DE ENCAIXE DE CERĀMICA OU DE CONCRETO, INCLUSO TRANSPORTE VERTICAL. AF_07/2019 | 1 | 130.95 | 41249.25
48 | MT | 100 | 28611 | TUBO COLETOR DE ESGOTO PVC, JEI, DN 200 MM (NBR 7362) | 1 | 159.45 | 15945
49 | M² | 9 | 28605 | VIDRO CRISTAL COLORIDO, 4 MM, PINTADO NA COR BRANCA | 1 | 159.12 | 1432.08
758915.18