## PLANILHA TAPA BURACOS
TAPA BURRACOS VIAS URBANAS DE PRATINHA
PLANILHA ORÇAMENTARIA | [5 empty] | FOLHA Nº:
DATA: 10/10/2023
LOCAL: Logradouros publicos (Ruas, Avenidas e Praças com revestimento em CBUQ) |  |  |  |  | FORMA DE EXECUÇÃO: INDIRETA
TABELA: Sinapi 08/2024 |  |  |  |  | ( ) | DIRETA | ( x ) | INDIRETA
PRAZO DE EXECUÇÃO: 12 MESES | [6 empty] | BDI | 26.88%
2 | FONTE | CODIGO | ADIMINISTRAÇÃO | UNID | QUANT | PREÇO UNITÁRIO S/ BDI | PREÇO UNITÁRIO C/ BDI | PREÇO TOTAL
ITEM | REFERENCIA | CODIGO | DISCRIMINAÇÃO DSO SERVIÇOS | UNID | QTDE | P.UNI.S/BDI | P.UNI.C/BDI | VALOR OTAL
1 |  |  | Operação tapa buracos, incluindo a operação de sinalização do local, remoção do material inservível para bota-fora DMT <= 5Km, limpeza e varrição do buraco, aplicação de pintura de ligação com RR-1C com caminhão espargidor e aplicação de massa asfáltica com CBUQ, rolagem da pista com rolo vibratóro e liberação do trânsito. | T
1.1 | SEINFRA | RO-51229 | Pintura de ligação (Execução e fornecimento do material betuminoso, exclusive transporte do material betuminoso) | M² | 8.33 | 1.87 | 2.4069 | 20.0493
1.2 | SINAPI | 100957 | TRANSPORTE COM CAMINHÃO PIPA DE 6 M³, EM VIA URBANA PAVIMENTADA, DMT ATÉ 30KM (UNIDADE: M3XKM). AF_07/2020 | M3XKM | 1.46 | 3,76 | 4.8395 | 7.0657
1.3 | SINAPI | 100958 | TRANSPORTE COM CAMINHÃO PIPA DE 6 M³, EM VIA URBANA PAVIMENTADA, ADICIONAL PARA DMT EXCEDENTE A 30 KM (UNIDADE: M3XKM). AF_07/2020 | M3XKM | 1.46 | 1,51 | 1.9435 | 2.8375
1.4 | SINAPI | 83362 | ESPARGIDOR DE ASFALTO PRESSURIZADO, TANQUE 6 M3 COM ISOLAÇÃO TÉRMICA, AQUECIDO COM 2 MAÇARICOS, COM BARRA ESPARGIDORA 3,60 M, MONTADO SOBRE CAMINHÃO TOCO, PBT 14.300 KG, POTÊNCIA 185 CV - CHP DIURNO. AF_05/2023 | CHP | 0.4 | 265,55 | 341.7894 | 136.7158
1.5 | SINAPI-I | 34770 | CONCRETO BETUMINOSO USINADO A QUENTE (CBUQ) PARA PAVIMENTACAO ASFALTICA, PADRAO DNIT, FAIXA C, COM CAP 30/45 - AQUISICAO POSTO USINA | T | 1 | 665,82 | 856.9769 | 856.9769
1.6 | SINAPI | 97914 | TRANSPORTE COM CAMINHÃO BASCULANTE DE 6 M³, EM VIA URBANA PAVIMENTADA, DMT ATÉ 30 KM (UNIDADE: M3XKM). AF_07/2020 | M3XKM | 1 | 2,89 | 3.7197 | 3.7197
1.7 | SINAPI | 97915 | TRANSPORTE COM CAMINHÃO BASCULANTE DE 6 M³, EM VIA URBANA PAVIMENTADA, ADICIONAL PARA DMT EXCEDENTE A 30 KM (UNIDADE: M3XKM). AF_07/2020 | M3XKM | 1 | 1,15 | 1.4802 | 1.4802
1.8 | SINAPI | 5867 | ROLO COMPACTADOR VIBRATÓRIO TANDEM AÇO LISO, POTÊNCIA 58 HP, PESO SEM/COM LASTRO 6,5 / 9,4 T, LARGURA DE TRABALHO 1,2 M - CHP DIURNO. AF_06/2014 | CHP | 0.4 | 158,87 | 204.4816 | 81.7926
1.9 | SINAPI | 88314 | RASTELEIRO COM ENCARGOS COMPLEMENTARES | H | 0.8 | 18,32 | 23.5797 | 18.8637
1.10 | SINAPI | 88316 | SERVENTE COM ENCARGOS COMPLEMENTARES | H | 2.8 | 18,53 | 23.85 | 66.7799
1.11 | SINAPI | 91031 | CAMINHÃO TRUCADO (C/ TERCEIRO EIXO) ELETRÔNICO - POTÊNCIA 231CV - PBT = 22000KG - DIST. ENTRE EIXOS 5170 MM - INCLUI CARROCERIA FIXA ABERTA DE MADEIRA - CHP DIURNO. AF_06/2015 | CHP | 0.4 | 250,43 | 322.3285 | 128.9314
[7 empty] | VALOR TOTAL | 1325.2127
[6 empty] | TOTAL ESTIMADO |  | 100 TONELADAS
[6 empty] | VALOR ESTIMADO |  | 159025.5245

## CRONOGRAMA TAPA-BURACOS
CRONOGRAMA FÍSICO-FINANCEIRO
Órgão | PREFEITURA MUNICIPAL DE PRATINHA
Objeto: | SERVIÇO TAPA BURACOS - VIAS URBANAS DE PRATINHA/MG
Data: | PRATINHA 30/09/2024
Item | DESCRIÇÃO DOS SERVIÇOS | VALOR | ETAPAS | PERÍODO DE EXECUÇÃO (MESES)
|  | % | R $ | MÊS 01 | MÊS 02 | MÊS 03 | MÊS 04 | MÊS 05 | MÊS 06 | MÊS 07 | MÊS 08 | MÊS 09 | MÊS 10 | MÊS 11 | MÊS 12
Operação tapa buracos, incluindo a operação de sinalização do local, remoção do material inservível para bota-fora DMT <= 5Km, limpeza e varrição do buraco, aplicação de pintura de ligação com RR-1C com caminhão espargidor e aplicação de massa asfáltica com CBUQ, rolagem da pista com rolo vibratóro e liberação do trânsito.
1 | DESEMBOÇO | 100% | 159025.5245 | 13252.127 | 13252.127 | 13252.127 | 13252.127 | 13252.127 | 13252.127 | 13252.127 | 13252.127 | 13252.127 | 13252.127 | 13252.127 | 13252.127
|  |  |  | 8.333% | 8.333% | 8.333% | 8.333% | 8.333% | 8.333% | 8.333% | 8.333% | 8.333% | 8.333% | 8.333% | 8.333%